## Лист1
ЧЕМПИОНАТ |  | Региональный чемпионат по стандартам Ворлдскиллс
Сроки проведения |  | 15.01.2019-19.01.2019
Место проведения |  | Краснодарский край, г.Лабинск., ул.Селиверстова, дом 26 Лабинский аграрный техникум
НАИМЕНОВАНИЕ КОМПЕТЕНЦИИ |  | Информационные кабельные сети
Главный эксперт |  | Шилов Сергей Викторович
Заместитель Главного эксперта |  | Самусенко Ирина Николаевна
Технический эксперт |  | Гладков Эдуард Александрович
Эксперт по CIS |  | Шилов Сергей Викторович
Количество экспертов (в том числе с главным и заместителем) |  | 11
Количество конкурсантов (команд) |  | 5
Количество рабочих мест |  | 5
Общая площадь застройки компетенции
РАБОЧАЯ ПЛОЩАДКА КОНКУРСАНТОВ
ОБОРУДОВАНИЕ И ИНСТРУМЕНТЫ (НА 1 РАБОЧЕЕ МЕСТО) |  |  |  |  | ОБОРУДОВАНИЕ И ИНСТРУМЕНТЫ (НА 5 РАБОЧИХ МЕСТ)
№ | Наименование | Тех. описание или ссылка на сайт с тех. описанием позиции | Ед. измерения | Кол-во | Кол-во | Комментарий
1 | Рабочий стенд (рабочая станция) | Рабочий стенд должен содержать: разборный каркас Г-образной формы с двумя каркас-стенами | шт | 1 | 5 | ГАПОУ КК ЛАТ
2 | Лампа дополнительного освещения | Настольная | шт | 1 | 5 | ГАПОУ КК ЛАТ
3 | Бак для мусора с крышкой, 70 л |  | шт | 1 | 5 | ГАПОУ КК ЛАТ
4 | Контейнер, 50 л с крышкой |  | шт | 1 | 5 | ГАПОУ КК ЛАТ
5 | Органайзер 12" |  | шт | 1 |  | ГАПОУ КК ЛАТ
6 | Моноблок | CPU уровня Intel Core i5 и выше, не менее 4GB RAM, не менее 500 ГБ HDD, IEEE 802.11 b/g/n/ac, Ethernet 100/1000BASE-TX, выход HDMI, Windows 8 и выше, пакет MS Office 2013 (или совместимый), + оптическая мышь USB | шт | 1 | 5 | ГАПОУ КК ЛАТ
7 | Точка доступа AIR-CAP2702I-R-K9 | Тип LAN портов 10/100/1000Base-TX (1000 мбит/с) Протоколы Ethernet IEEE 802.3, IEEE 802.3ab, IEEE 802.3u Диапазон частот Wi-Fi 2,4 ГГц, 5 ГГц Максимальная скорость беспроводной передачи данных1300 Мбит/с | шт | 1 | 5 | ГАПОУ КК ЛАТ
8 | Коммутатор | Коммутатор Cisco Catalyst WS-C2960X-24PD-L Catalyst 2960-X 24 GigE PoE 370W, 2 x 10G SFP+, LAN Base | шт | 1 | 5 | ГАПОУ КК ЛАТ
9 | IP-камера | IP Camera Cisco CIVS-IPC-6000P с объективом CIVS-IPCA-VCM31-8 | шт | 1 | 5 | ГАПОУ КК ЛАТ
10 | IP-телефон | Телефон Cisco UC Phone 7945, Gig Ethernet | шт | 1 | 5 | ГАПОУ КК ЛАТ
12 | Блок розеток с возможностью установки в 19" стойку | 8 розеток 220 В, сетевой шнур в комплекте | шт | 1 | 5 | ГАПОУ КК ЛАТ
РАСХОДНЫЕ МАТЕРИАЛЫ (НА 1 РАБОЧЕЕ МЕСТО) |  |  |  |  | РАСХОДНЫЕ МАТЕРИАЛЫ (НА 5 РАБОЧИХ МЕСТ)
№ | Наименование | Тех. описание или ссылка на сайт с тех. описанием позиции | Ед. измерения | Кол-во | Кол-во | Комментарий
1 | Кросс ШКОС-Л 24SC укомплектованный или аналог |  | шт | 3 | 15 | Связьстройдеталь
2 | Муфта-кросс МКО-П3/А-20SC или аналог |  | шт | 1 | 5 | Связьстройдеталь
3 | Кронштейн для крепления МКО-П3 к стенам и опорам или аналог |  | шт | 1 | 5 | Связьстройдеталь
4 | Муфта МОГ-СПЛИТ или аналог |  | шт | 1 | 5 | Связьстройдеталь
5 | Кросс настенный 16SC ШКОН-У 16SC или аналог |  | шт | 1 | 5 | Связьстройдеталь
6 | Оптическая розетка настенная ШКОН-ПА или аналог |  | шт | 2 | 10 | Связьстройдеталь
7 | Адаптер LC/UPC-LC/UPC дуплексный |  | шт | 14 | 70 | Связьстройдеталь
8 | Адаптер SC/UPC-SC/UPC |  | шт | 8 | 40 | Связьстройдеталь
9 | Адаптер SC/APC-SC/APC |  | шт | 18 | 90 | Связьстройдеталь
10 | Адаптер SC/APC-SC/APC |  | шт | 12 | 60 | Связьстройдеталь
11 | Пигтейл LC/UPC (1,5м) |  | шт | 16 | 80 | Связьстройдеталь
12 | Пигтейл SC/UPC (1,5м) |  | шт | 10 | 50 | Связьстройдеталь
13 | Пигтейл SC/APC (1,5м) |  | шт | 12 | 60 | Связьстройдеталь
14 | Патч-корд LC/UPC-LC/UPC 3.0 мм, 1м |  | шт | 8 | 40 | Связьстройдеталь
15 | Патч-корд SC/APC-SC/APC 3.0 мм, 1м |  | шт | 2 | 10 | Связьстройдеталь
16 | Патч-корд SC/UPC-SC/UPC 3.0 мм, 1 м |  | шт | 2 | 10 | Связьстройдеталь
17 | Гильза термоусаживаемая (КДЗС) 60 мм |  | шт | 100 | 500 | Связьстройдеталь
18 | Гильза термоусаживаемая (КДЗС) 40 мм |  | шт | 50 | 250 | Связьстройдеталь
19 | Кабель ОВ Инкаб ДОТс П 48 У или аналог | 48 волокон (4 х 12), 4 кН | м | 55 | 275 | Связьстройдеталь
20 | Кабель ОВ Инкаб ТОС-П-24 У или аналог | 24 волокна, 7 кН | м | 55 | 275 | Связьстройдеталь
21 | Кабель ОВ Инкаб ОВК-С НГ(А) -HF или аналог | 12 волокон G657.A1, 1 кН | м | 20 | 100 | Связьстройдеталь
22 | Кабель ОВ ОВП-2Д-нг(А)-HF 1 G.657A или аналог |  | м | 20 | 100 | Связьстройдеталь
23 | Саморезы 20х3,5 по дереву |  | шт | 50 | 250 | Связьстройдеталь
24 | Кабельный органайзер горизонтальный |  | шт | 7 | 35 | Связьстройдеталь
25 | Набор винтов-гаек для крепления на 19` профиль шт (шайба + гайка + винт) |  | комплект | 60 | 300 | Связьстройдеталь
26 | Быстрый коннектор для FTTH кабелей SC/APC | Возможность монтажа на кабель типа ОВП-2Д-нг(А)-HF 1 G.657A | шт | 8 | 40 | Связьстройдеталь
27 | Комплект для монтажа быстрых коннекторов для FTTH кабелей SC/APC |  | шт | 1 | 5 | Связьстройдеталь
28 | Кабель S-FTP Cat.6A 305м |  | бухта | 1 | 5 | Связьстройдеталь
29 | Кабель U-UTP Cat 5E 305м Solid |  | бухта | 1 | 5 | Связьстройдеталь
30 | Кабель U-UTP Cat 5E 305м многожильный |  | бухта | 1 | 5 | Связьстройдеталь
31 | Кабель U-UTP Cat.3 (25 пар) |  | м | 20 | 100 | Связьстройдеталь
32 | Модульная патч-панель Cat.6A, 24 порта, 1U |  | шт | 2 | 10 | Связьстройдеталь
33 | Модуль Keystone Jack Cat.6A |  | шт | 16 | 80 | Связьстройдеталь
34 | Модульная патч-панель Cat.5E, 24 порта, 1U |  | шт | 2 | 10 | Связьстройдеталь
35 | Модуль Keystone Jack Cat.5E |  | шт | 50 | 250 | Связьстройдеталь
36 | Патч-панель Cat.3 1U, 50 портов |  | шт | 1 | 5 | Связьстройдеталь
37 | Шкаф абонентский настенный (ШАН) 10 дюймов, с кросс-панелью и 5-парными модудями типа 110, (50 пар) |  | шт | 1 | 5 | Связьстройдеталь
38 | Кабель-канал 100x60мм парапет ПРАЙМЕР (CKK40-100-060-1-K01) или аналог |  | шт | 1 | 5 | Связьстройдеталь
39 | Заглушка для кабель-канала 100х60 ПРАЙМЕР (CKK-40D-Z-100-060-K01) или аналог | Должен быть совместим с кабель-каналом 100х60мм | шт | 2 | 10 | Связьстройдеталь
40 | Рамка и супорт для кабель-канала универсальные на 2 модуля (CKK-40D-RU2-K01) или аналог | Должен быть совместим с кабель-каналом 100х60мм | шт | 3 | 15 | Связьстройдеталь
41 | Розетка информационная RJ-45 UTP кат.5e (на 1 модуль) ПРАЙМЕР белая IEK или аналог | Должна быть совместима с рамкой и суппортом | шт | 6 | 30 | Связьстройдеталь
42 | Коннектор RJ-45 (8P8C) |  | шт | 100 | 500 | ГАПОУ КК ЛАТ
43 | Патч-корд UTP Cat.5E, 2 м |  | шт | 6 | 30 | ГАПОУ КК ЛАТ
44 | Кабельная сборка Cat6A |  | шт | 1 | 5 | ГАПОУ КК ЛАТ
45 | Кабельная сборка Cat3 |  | шт | 1 | 5 | ГАПОУ КК ЛАТ
46 | Кабельная сборка Fiber |  | шт | 1 | 5 | ГАПОУ КК ЛАТ
47 | Хомут нейлоновый 4,8х200 мм (упаковка, 100 шт) |  | упак | 3 | 15 | ГАПОУ КК ЛАТ
48 | Хомут нейлоновый 2,5х100 мм (упаковка, 100 шт) |  | упак | 3 | 15 | ГАПОУ КК ЛАТ
49 | Хомут с площадкой 2,5х100 (упаковка, 100 шт) |  | упак | 3 | 15 | ГАПОУ КК ЛАТ
50 | Площадка самоклеящаяся 40х40 (упаковка, 100 шт) |  | упак | 1 | 5 | ГАПОУ КК ЛАТ
51 | Салфетки безворсовые Kimtech (упаковка 280 шт) или аналог |  | упак | 1 | 5 | ГАПОУ КК ЛАТ
52 | Пропанол (2-пропанол) |  | л | 0.25 | 1.25 | ГАПОУ КК ЛАТ
53 | Жидкость для удаления гидрофобного заполнителя |  | л | 1 | 5 | ГАПОУ КК ЛАТ
54 | Перчатки для работы с жидкостями (пара) размер L | латекс/винил | шт | 10 | 50 | ГАПОУ КК ЛАТ
55 | Перчатки для монтажных работ (пара) | х/б | шт | 3 | 15 | ГАПОУ КК ЛАТ
56 | Лента-липучка в рулоне, ширина 25 мм, длина 5 м, черная |  | шт | 3 | 15 | ГАПОУ КК ЛАТ
57 | Черная, универсальная изоляционная лента |  | шт | 1 | 5 | ГАПОУ КК ЛАТ
58 | Желтая, универсальная изоляционная лента |  | шт | 1 | 5 | ГАПОУ КК ЛАТ
59 | Мешки для мусора, 120 л, упаковка 10 шт. |  | упак | 1 | 5 | ГАПОУ КК ЛАТ
60 | Бумага самоклеящаяся, А4 |  | лист | 1 | 5 | ГАПОУ КК ЛАТ
61 | Комплект информационных табличек | Цветовая кодировка: оптических волокон, витой пары | шт | 1 | 5 | ГАПОУ КК ЛАТ
62 | Набор для чистки рабочего места | Щетки для стола, пола, совок, ветошь | шт | 1 | 5 | ГАПОУ КК ЛАТ
МЕБЕЛЬ (НА 1 РАБОЧЕЕ МЕСТО) |  |  |  |  | МЕБЕЛЬ (НА 5 РАБОЧИХ МЕСТ)
№ | Наименование | Тех. описание или ссылка на сайт с тех. описанием позиции | Ед. измерения | Кол-во | Кол-во | Комментарий
1 | Стол монтажный |  | шт | 1 | 5 | ГАПОУ КК ЛАТ
2 | Стул | без подлокотников, черная обивка, на вес не менее 100 кг | шт | 1 | 5 | ГАПОУ КК ЛАТ
СРЕДСТВА ИНДИВИДУАЛЬНОЙ ЗАЩИТЫ (НА 1 РАБОЧЕЕ МЕСТО) |  |  |  |  | СРЕДСТВА ИНДИВИДУАЛЬНОЙ ЗАЩИТЫ (НА 6 РАБОЧИХ МЕСТ)
№ | Наименование | Тех. описание или ссылка на сайт с тех. описанием позиции | Ед. измерения | Кол-во | Кол-во | Комментарий
1 | В тулбоксе
ДОПОЛНИТЕЛЬНЫЕ ТРЕБОВАНИЯ К ОБЕСПЕЧЕНИЮ КОНКУРСНЫХ ПЛОЩАДОК КОМАНД (КОММУНИКАЦИИ, ПОДКЛЮЧЕНИЯ, ОСВЕЩЕНИЕ И Т.П.)
№ | Требование (описание) |  |  |  | Комментарий
1 | Площадь одного рабочего места не менее 16 м.кв (4х4 метра) |  |  |  | ГАПОУ КК ЛАТ
2 | Электричество на 1 рабочее место - 220 Вольт (2 кВт) |  |  |  | ГАПОУ КК ЛАТ
3 | Требуется ленточное ограждение рабочих зон, дополнительно рабочие зоны должны иметь двойное ограждение шириной не менее 1м в местах, где оргаждение рабочей зоны примыкает к ограждению площадки |  |  |  | ГАПОУ КК ЛАТ
4 | Напольное покрытие - антистатический ковролин |  |  |  | ГАПОУ КК ЛАТ
БРИФИНГ-ЗОНА
ОБОРУДОВАНИЕ И ИНСТРУМЕНТЫ
№ | Наименование | Тех. описание или ссылка на сайт с тех. описанием позиции | Ед. измерения | Кол-во | Кол-во | Комментарий
1 | Fluke Networks DSX-5000 - кабельный анализатор для сертификации СКС, на платформе Versiv или аналог |  | комплект | - | 1 | ГАПОУ КК ЛАТ
2 | Катушка нормализующая SM FC/UPC-FC/UPC | не менее 300 м | шт | - | 1 | ГАПОУ КК ЛАТ
3 | Устройство очистки торца оптического разъема |  | шт | - | 1 | ГАПОУ КК ЛАТ
4 | Wi-Fi маршрутизатор | поддержка беспроводных диапазонов 2.4, 5 ГГц, поддержка WDS, наличие интерфейсов 4xLAN не менее 100 Мбит/с, 1xWAN | шт | - | 1 | ГАПОУ КК ЛАТ
5 | Коммутатор | VLAN, PoE (не менее 4 портов), не менее 24 порта 100 Мбит/с, блок питания в комплекте | шт | - | 1 | ГАПОУ КК ЛАТ
6 | IP-телефон | SIP, PoE | шт | - | 1 | ГАПОУ КК ЛАТ
7 | Патч-корд UTP Cat.5E, 5 м |  | шт | - | 6 | ГАПОУ КК ЛАТ
8 | SIP-сервер | Программный или аппаратный | шт |  | 1 | ГАПОУ КК ЛАТ
9 | Видеорегистратор | IP, 8 каналов, PoE | шт | - | 2 | ГАПОУ КК ЛАТ
10 | Интерфейсный кабель USB AB | 1.8 м | шт | - | 2 | ГАПОУ КК ЛАТ
11 | Шкаф телекоммуникационный, 12U, запираемый | 12U | шт | - | 1 | ГАПОУ КК ЛАТ
12 | Ноутбук | CPU уровня Intel Core i5 и выше, не менее 4GB RAM, не менее 500 ГБ HDD, IEEE 802.11 b/g/n/ac, Ethernet 100/1000BASE-TX, выход HDMI, Windows 8 и выше, пакет MS Office 2013 (или совместимый), + оптическая мышь USB | шт | - | 2 | ГАПОУ КК ЛАТ
13 | Кабель HDMI 5м |  | шт | - | 1 | ГАПОУ КК ЛАТ
14 | Проектор NEC M303WSG или аналог | DLP, 3000 люмен, 10000:1, 1280x800, HDMI | шт | - | 1 | ГАПОУ КК ЛАТ
15 | МФУ лазерное или струйное цветное | с запасными картриджами по 1 на цвет, либо с поддержкой СНПЧ, не менее 2000 стр. | шт | - | 1 | ГАПОУ КК ЛАТ
16 | Принтер лазерный ч/б | A4, 1Gb, 43 стр / мин, 600dpi, USB2.0, двусторонняя печать, сетевой, с запасными картриджами | шт | - | 1 | ГАПОУ КК ЛАТ
17 | Экран для проектора | На штативе, 16:9 | шт | - | 1 | ГАПОУ КК ЛАТ
18 | Индикаторные пломбы-наклейки, рулон 1000 шт | 100/20 | рулон | - | 1 | ГАПОУ КК ЛАТ
19 | Мусорная корзина | характеристики на усмотрение организатора | шт | - | 2 | ГАПОУ КК ЛАТ
20 | Сетевой удлинитель на 6 розеток (длина 5 метров) | характеристики на усмотрение организатора | шт | - | 6 | ГАПОУ КК ЛАТ
21 | Стрейч-пленка для упаковки | характеристики на усмотрение организатора | рулон | - | 2 | ГАПОУ КК ЛАТ
22 | Лента оградительная, бело-красная |  | м | - | 250 | ГАПОУ КК ЛАТ
23 | Огнетушитель углекислотный ОУ-1 | характеристики на усмотрение организатора | шт | - | 1 | ГАПОУ КК ЛАТ
24 | Диспенсер для воды горячая/холодная | характеристики на усмотрение организатора | шт | - | 1 | ГАПОУ КК ЛАТ
25 | Аптечка медицинская | минимум пластырь, нашатырный спирт | шт | - | 1 | ГАПОУ КК ЛАТ
26 | Кабелерез для кабеля диаметром до 30 мм | характеристики на усмотрение организатора | шт | - | 1 | ГАПОУ КК ЛАТ
РАСХОДНЫЕ МАТЕРИАЛЫ
№ | Наименование | Тех. описание или ссылка на сайт с тех. описанием позиции | Ед. измерения | Кол-во | Кол-во | Комментарий
1 | Кабель U-UTP Cat 5E 305м |  | бухта | - | 1 | ГАПОУ КК ЛАТ
2 | Коннектор RJ-45 (8P8C) |  | шт | - | 50 | ГАПОУ КК ЛАТ
3 | Патч-панель Cat 5e, 24 порта |  | шт | - | 1 | ГАПОУ КК ЛАТ
4 | Саморезы универсальные 25х3,2 |  | шт | - | 100 | ГАПОУ КК ЛАТ
5 | Вода питьевая |  | л | - | 60 | ГАПОУ КК ЛАТ
6 | Стаканчики для воды (упаковка, 100 шт) |  | упак | - | 3 | ГАПОУ КК ЛАТ
7 | Вода питевая бутилированная, 0,5 л |  | шт | - | 60 | ГАПОУ КК ЛАТ
8 | Чай, кофе |  | упак | - | 4 | ГАПОУ КК ЛАТ
9 | Выпечка (печенье и т.п.) |  | упак | - | 4 | ГАПОУ КК ЛАТ
МЕБЕЛЬ
№ | Наименование | Тех. описание или ссылка на сайт с тех. описанием позиции | Ед. измерения | Кол-во | Кол-во | Комментарий
1 | Офисный стол | (ШхГхВ) 1400х600х750, столешница не тоньше 25 мм, белая или светл-осерая ламинированная поверхность столешницы | шт | - | 8
2 | Стул | на колесиках, без подлокотников, синяя или серая обивка, на вес не менее 100 кг | шт | - | 16
ДОПОЛНИТЕЛЬНЫЕ ТРЕБОВАНИЯ К ОБЕСПЕЧЕНИЮ БРИФИНГ-ЗОНЫ (КОММУНИКАЦИИ, ПОДКЛЮЧЕНИЯ, ОСВЕЩЕНИЕ И Т.П.)
№ | Требование (описание) |  |  |  | Комментарий
1 | Площадь зоны не менее 40 м.кв (10х4 метра)
2 | Электричество: точка на 220 Вольт (2 кВт) - тройник, электроснабжение круглосуточное |  |  |  | Будет подключено оборудование инфраструктуры площадки
3 | Требуется наличие в брифинг-зоне не менее одного комплекта инструмента из списка "Тулбокс"
КОМНАТА ЭКСПЕРТОВ
ОБОРУДОВАНИЕ И ИНСТРУМЕНТЫ
№ | Наименование | Тех. описание или ссылка на сайт с тех. описанием позиции | Ед. измерения | Кол-во | Кол-во | Комментарий
1 | Ноутбук | CPU уровня Intel Core i5 и выше, не менее 4GB RAM, не менее 500 ГБ HDD, IEEE 802.11 b/g/n/ac, Ethernet 100/1000BASE-TX, выход HDMI, Windows 8 и выше, пакет MS Office 2013 (или совместимый), + оптическая мышь USB | шт | - | 1
2 | Мусорная корзина | характеристики на усмотрение организатора | шт | - | 2
3 | Сетевой удлинитель на 6 розеток (длина 5 метров) | характеристики на усмотрение организатора | шт | - | 2
4 | Огнетушитель углекислотный ОУ-1 | характеристики на усмотрение организатора | шт | - | 1
5 | Аптечка медицинская | характеристики на усмотрение организатора | шт | - | 1
МЕБЕЛЬ
№ | Наименование | Тех. описание или ссылка на сайт с тех. описанием позиции | Ед. измерения | Кол-во | Кол-во | Комментарий
1 | Офисный стол | (ШхГхВ) 1400х600х750, столешница не тоньше 25 мм, белая или светл-осерая ламинированная поверхность столешницы | шт | - | 4
2 | Стул | на колесиках, без подлокотников, синяя или серая обивка, на вес не менее 100 кг | шт | - | 8
3 | Стеллаж | (ШхГхВ) 2000х500х2000, металлический, 5 полок | шт | - | 1
4 | Запираемый металлический шкафчик | не менее 12 запираемых ящиков (ШхГхВ) 400х500х500 | шт | - | 1
5 | Вешалка | Штанга на колесах, с крбчками | шт | - | 1
ДОПОЛНИТЕЛЬНЫЕ ТРЕБОВАНИЯ К ОБЕСПЕЧЕНИЮ КОМНАТЫ ЭКСПЕРТОВ (КОММУНИКАЦИИ, ПОДКЛЮЧЕНИЯ, ОСВЕЩЕНИЕ И Т.П.)
№ | Требование (описание) |  |  |  | Комментарий
1 | Площадь комнаты не менее 31,5 м.кв (7х4,5 метра)
2 | Электричество: 2 розетки по 220 Вольт (по 2 кВт на каждую)
3 | Подключение к проводному интернету, не менее 10 Мбит/с |  |  |  | Не Wi-Fi!
КОМНАТА КОНКУРСАНТОВ
ОБОРУДОВАНИЕ И ИНСТРУМЕНТЫ
№ | Наименование | Тех. описание или ссылка на сайт с тех. описанием позиции | Ед. измерения | Кол-во | Кол-во | Комментарий
1 | Огнетушитель углекислотный ОУ-1 | на усмотрение организатора | шт | - | 1
2 | Мусорная корзина | на усмотрение организатора | шт | - | 2
МЕБЕЛЬ
№ | Наименование | Тех. описание или ссылка на сайт с тех. описанием позиции | Ед. измерения | Кол-во | Кол-во | Комментарий
1 | Офисный стол | (ШхГхВ) 1400х600х750 столеншница не тоньше 25 мм белая или светл-осерая ламинированная поверхность столешницы | шт | - | 3
2 | Стул | на колесиках, без подлокотников синяя или серая обивка расчитанные на вес не менее 100 кг | шт | - | 6
3 | Запираемый шкафчик | не менее 12 запираемых ящиков (ШхГхВ) 400х500х500 | шт | - | 1
4 | Вешалка | Штанга с крючками (не менее 12 крючков) | шт | - | 1
ДОПОЛНИТЕЛЬНЫЕ ТРЕБОВАНИЯ К ОБЕСПЕЧЕНИЮ КОМНАТЫ КОНКУРСАНТОВ (КОММУНИКАЦИИ, ПОДКЛЮЧЕНИЯ, ОСВЕЩЕНИЕ И Т.П.)
№ | Требование (описание) |  |  |  | Комментарий
1 | Площадь комнаты не менее 18 м.кв (4,5х4 метра) |  |  |  | -
2 | Электричество: 1 розетка на 220 Вольт (2 кВт)
СКЛАД
ОБОРУДОВАНИЕ И ИНСТРУМЕНТЫ
№ | Наименование | Тех. описание или ссылка на сайт с тех. описанием позиции | Ед. измерения | Кол-во | Кол-во | Комментарий
3 | Огнетушитель углекислотный ОУ-1 | на усмотрение организатора | шт | - | 1
МЕБЕЛЬ
№ | Наименование | Тех. описание или ссылка на сайт с тех. описанием позиции | Ед. измерения | Кол-во | Кол-во | Комментарий
3 | Стеллаж | (ШхГхВ) 2000х500х2000 металлический, 5 полок | шт | - | 3
ДОПОЛНИТЕЛЬНЫЕ ТРЕБОВАНИЯ К ОБЕСПЕЧЕНИЮ СКЛАДА (КОММУНИКАЦИИ, ПОДКЛЮЧЕНИЯ, ОСВЕЩЕНИЕ И Т.П.)
№ | Требование (описание) |  |  |  | Комментарий
1 | Площадь склада не менее 18 м.кв (4,5х4 метра)
2 | Электричество: 1 розетка на 220 Вольт (2 кВт)
КАНЦЕЛЯРИЯ НА КОМПЕТЕНЦИЮ (НА ВСЕХ УЧАСТНИКОВ И ЭКСПЕРТОВ)
№ | Наименование | Тех. описание или ссылка на сайт с тех. описанием позиции | Ед. измерения | Кол-во | Кол-во | Комментарий
1 | Бумага А4 | пачка 500 листов | шт | - | 5
2 | Скотч малярный | характеристики на усмотрение организатора | шт | - | 6
3 | Скотч двусторонний | характеристики на усмотрение организатора | шт | - | 2
4 | Ручка шариковая | характеристики на усмотрение организатора | шт | - | 50
5 | Степлер со скобами, для сшивания не менее 30 листов | характеристики на усмотрение организатора | шт | - | 2
6 | Скрепки канцелярские | характеристики на усмотрение организатора | упак | - | 1
7 | Папка-скоросшиватель А4 | характеристики на усмотрение организатора | шт | - | 10
8 | Файлы А4 | характеристики на усмотрение организатора | шт | - | 100
9 | Планшет А4 (для бумаги) | характеристики на усмотрение организатора | шт | - | 10
10 | Набор маркеров: черный, красный, синий, зеленый | характеристики на усмотрение организатора | шт | - | 2
11 | Нож канцелярский | характеристики на усмотрение организатора | шт | - | 2
12 | Ножницы для бумаги | характеристики на усмотрение организатора | шт | - | 2
"ТУЛБОКС" РЕКОМЕНДОВАННЫЙ ИНСТРУМЕНТ И ПРИНАДЛЕЖНОСТИ, КОТОРЫЕ ДОЛЖНА ПРИВЕЗТИ С СОБОЙ КОМАНДА
№ | Наименование | Тех. описание или ссылка на сайт с тех. описанием позиции | Ед. измерения | Кол-во | Кол-во | Комментарий
1 | Согласно ТО
2 | консольный кабель для настройки оборудования CISCO
| Глав. Эксперт __________________________________________________________________________ |  | _________________________________________________________
| (ФИО) |  | (подпись) (дата)
| Тех. эксперт __________________________________________________________________________ |  | _________________________________________________________
| (ФИО) |  | (подпись) (дата)